## 梯队培训计划
周次与日期 | 培训内容 | 本节重点 | 课后成果 | 主讲人
军训培训 9月25日 | C语言①：环境配置与基础语法 | 编译运行过程、变量、数据类型、常量、运算符、输入输出、类型转换 | 能独立创建工程并完成简单计算程序 | 这个话题已经过去了.jpg
第7周 10月17日 | C语言②：程序流程与函数，数组、字符串、结构体与指针 | 数组下标、字符串结尾、结构体组织数据、地址与指针、指针传参 | if、switch、for、while、函数、参数、返回值、作用域 | 秦培淇
第8周 10月24日 | STM32①：GPIO、按键与外部中断 | 工程建立、GPIO输入输出、LED、上下拉、EXTI、按键消抖 | 完成按键控制LED，并能处理按键抖动 | 刘奕麟 | 徐鹏家
第9周 10月31日 | STM32②：定时器、PWM | 定时器周期计算、非阻塞闪灯、PWM频率与占空比、舵机脉宽控制 | 完成PWM控制LED呼吸灯与舵机角度 | 黄鹏辉
第10周 11月7日 | STM32③：UART与I²C OLED | 串口收发、字符串转数字、命令解析；OLED初始化和数据显示 | 串口控制频率/占空比/舵机角度，OLED显示系统状态